## Sheet1
2026年2月卫生检验检测所应急防护装备采购清单
序号 | 名称 | 数量 | 价格（万元） | 合计（万元） | 技术参数
1 | 宽松型动力送风头罩 | 6 | 0.2 | 1.2 | 1、主体材质：头罩体、耐用尼龙布；面窗、聚碳酸酯 ； 2、面窗特性：（1）全景式设计；（2）抗静电处理；（3）防雾涂层视野参数水平视野≥180°，垂直视野≥80°，下方视野无遮挡； 3、防护性能：防固体颗粒物冲击、防液体化学飞溅、防紫外线； 4、密封性能：颈部/面部采用弹性密封边，配合送风正压形成有效防护屏障； 5、佩戴调节：顶部弹性头带（可调节松紧）、可调节颈带和内置头衬； 6、送风接口：需满足配套动力送风装置接口； 7、适用环境：温度范围：-20℃~55℃；湿度范围：≤95%（非冷凝）； 8、清洁维护：可水洗（水温≤40℃），支持酒精浸泡消毒和紫外消毒； 9、产品的防护效果需满足符合WS/T 680-2022中C级防护等级的要求。
2 | 动力送风装置 | 3 | 1.1 | 3.3 | 1、防护等级：APF=25，符合GB 30864-2014标准； 2、防护类型：高效颗粒物防护(HEPA 级)，可选配有机蒸气/酸性气体防护； 3、适用环境：可在生物安全二级实验室使用，使用温度- 20℃至55℃； 4、兼容性：需满足配套的送风头罩使用，并可支持3M的3712E滤盒和TR-6580E； 5、重量及尺寸： 主机≤1.35kg (含风机、电池支架)、尺寸：不得大于250×210×100mm； 6、防护等级： IP54 (正常使用)/IP67 (清洁状态)，防尘防水； 7、佩戴方式： 背挂式 / 腰带式 ； 8、风量设置： 两档可调：185L/min(标准) 和205L/min(高流量)； 9、流量稳定性： 自动流量补偿功能，过滤器负载增加时维持恒定风量； 10、过滤器配置：标配3M TR-3712N 高效颗粒过滤器1个和TR-6580E 高效颗粒过滤器1个、标配 TR-3600 预过滤器，延长主过滤器寿命； 11、可视监控：过滤器状态可视窗口，便于检查过滤器使用情况； 12、产品的防护效果需满足符合WS/T 680-2022中C级防护等级的要求。
合计 | / | / | / | 4.5 | /